## Kanallar Idler
Kanal Id | Name | Protocol | DataLenght | Data Type | Zorunlu mu | Alt Kanal | Not
1 | Dim Value | Dali2/D4i | 1 | byte | Evet
2 | Device Type | Dali2/D4i | 1 | byte |  |  | Dali2:1 , D4i: 2, Bilinmiyor:0
3 | Status | Dali2/D4i | 1 | byte |  | Bit0: Control Gear Failure, Bit1:lampFailure, Bit2:lampOn, Bit3: limitError, Bit4: fadeRunning, Bit5: resetState, Bit6: missing Short Address, Bit7: powerCycleSeen
4 | Fault Summary | D4İ | 2 | ushort |  | Bit0: Overall Failure Flag, Bit1:Under Voltage Flag, Bit2:Over Voltage Flag, Bit3: Power Limit Flag, Bit4: thermal derating flag, Bit5: thermal shutdown flag, Bit6: overall failure flag light src, Bit7: short circuit light src Bit8: thermal derating light src flag Bit9: thermal shutdown light src flag
5 | Supply Voltage | D4İ | 2 | ushort |  |  | HAM DEĞER. (Little-Endian) Gerçek voltaj için: DEĞER * 0.1
6 | Power Factor | D4İ | 1 | byte |  |  | HAM DEĞER. Gerçek güç faktörü için: DEĞER * 0.01
7 | Internal Temp | D4İ | 1 | byte
8 | Output Current Percent | D4İ | 1 | byte
9 | Light SRC Voltage | D4İ | 2 | ushort |  |  | HAM DEĞER. (Little-Endian) Gerçek voltaj için: DEĞER * 0.1
10 | Light SRC current | D4İ | 2 | ushort |  |  | HAM DEĞER. (Little-Endian) Gerçek akım için: DEĞER * 0.001
11 | Light SRC temp | D4İ | 1 | byte
12 | ACT PWR SCALE FACTOR | D4İ | 1 | byte |  |  | HAM DEĞER. "Anlık Güç"ü yorumlamak için bu değeri üs olarak kullanın (Örn: -2 gelirse, Anlık Güç değerini 10^-2 ile çarpın).
13 | Operating Time | D4İ | 4 | int
14 | Start Counter | D4İ | 4 | int
15 | Short Address | Dali2/D4i | 1 | byte | Evet
16 | Tilt | External | 1 | byte
17 | LDR | External | 2 | short
18 | External Voltage | External | 2 | short |  |  | DEĞER/10
19 | External Current | External | 2 | short |  |  | DEĞER/1000
20 | External Active Power | External | 4 | int |  |  | DEĞER/100
21 | External ReActive Power | External | 4 | int |  |  | DEĞER/100
22 | External Active Energy | External | 4 | int |  |  | DEĞER/10
23 | external power factor | External | 1 | byte |  |  | DEĞER/100

## Genel Bilgi
Datalar her zaman little-endian formatında gelir.
İlk 2 byte başlık datasıdır. 1.byte opCode 2.byte dataLenght olur.
DataLenght başlık datası hariç uzunluktur. Örneğin toplam data 20 byte ise dataLenght 18 byte olur 2 byte başlık datası hariç.
opCode ilk biti 1 ise set (response), 0 ise get (request) oluyor.
Cihaz join olunca device setup get atar ve device setup set bekler. Ardından location get atar ve location-set bekler.
Get datalarında sadece başlık bilgisi olur. 2 byte devamı olmaz. datalenght 0

## DeviceSetup 1
Data | Byte Lenght | Data Type | Açıklama
OpCode | 1 | byte | 1 değeri
Datalenght | 1 | byte
İstenen Kanal Id-1 | 1 | byte | Kanalın id'si eklenir
İstenen Kanal Id-2 | 1 | byte | Kanalın id'si eklenir
İstenen Kanal Id-3 | 1 | byte | Kanalın id'si eklenir
İstenen Kanal Id-4 | 1 | byte | Kanalın id'si eklenir
İstenen Kanal Id-5 | 1 | byte | Kanalın id'si eklenir
İstenen Kanal Id-6 | 1 | byte | Kanalın id'si eklenir
İstenen Kanal Id-7 | 1 | byte | Kanalın id'si eklenir
İstenen Kanal Id-8 | 1 | byte | Kanalın id'si eklenir
İstenen Kanal Id-9 | 1 | byte | Kanalın id'si eklenir
İstenen Kanal Id-10 | 1 | byte | Kanalın id'si eklenir
…............................... | 1 | byte | Kanalın id'si eklenir
…............................... | 1 | byte | Kanalın id'si eklenir
…............................... | 1 | byte | Kanalın id'si eklenir
İstenen Kanal Id-X | 1 | byte | Kanalın id'si eklenir
Bu data device setup set mesajı içindir. Cihaz device setup get mesajı attıktan sonra set mesajını bekler.
Seçilen kanalların dataLenght kısmı toplam 48 byte geçemez. 50 Byte sınırı var

## LocationSetup 2
Data | Byte Lenght | Data Type | Açıklama
OpCode | 1 | byte | 2 değeri
Datalenght | 1 | byte
Latitude | 4 | float
Longitude | 4 | float
Timezone | 4 | float
Bu data location setup set mesajı içindir. Cihaz location setup get mesajı attıktan sonra set mesajını bekler.

## Live Control 4
Data | Byte Lenght | Data Type | Açıklama
OpCode | 1 | byte | 4 değeri
Datalenght | 1 | byte
Value | 1 | byte | dim değeri 0-100 arası
Bu data cihaza live control yapmak için kullanılır.

## Sensor Data 5
Data | Byte Lenght | Data Type | Açıklama
OpCode | 1 | byte | 5 değeri
Datalenght | 1 | byte
Counter | 1 | byte | şuan önemsiz
Total Data Lenght | 1 | byte | şuan önemsiz
Year | 1 | byte | 2000+Value eklenmeli
Month | 1 | byte
Day | 1 | byte
Hour | 1 | byte
Minute | 1 | byte
Second | 1 | byte
Valueler | X | X
Cihazdan gelen sensör data formatı. 2 Byte başlık, 6 byte zaman bilgisi ardından device setupta ayarlanan kanalların değerleri gelir channelId küçükten büyüğe olacak şekilde. ve her kanalı kendi data type ve byte lenght uzunluğuna göre sırayla okunur.

## Send Task 6
Data | Byte Lenght | Data Type | Açıklama
OpCode | 1 | byte | 6 değeri
Datalenght | 1 | byte
Operation Type | 1 | byte | 1 Deploy, 2 Update, 3 Delete
Task ProfileId | 4 | int
Start Year | 1 | byte | 2000 Fazlası örneğin 26
Start Month | 1 | byte
Start Day | 1 | byte
End Year | 1 | byte | forever ise 99
End Month | 1 | byte | forever ise 100
End Day | 1 | byte | forever ise 101
Priority | 1 | byte
CyclicType | 1 | byte | 2 Odd, 3 Even, 4 Cyclic, 5 Custom
CyclicTime | 1 | byte | eğer cyclic ise kaç günde bir olacağı girilir değilse 0
offDaysMask | 1 | byte | Pazar 1den başlar. Bit mask olarak
ChannelNumber | 1 | byte | 1
onTimeHour-1 | 1 | byte | eğer sunrise ise 62, eğer sunset ise 61
onTimeMinute-1 | 1 | byte | eğer sunrise ise 62, eğer sunset ise 61
onTimeOffset-1 | 1 | byte | [-60,60] arası girilir
offTimeHour-1 | 1 | byte | eğer sunrise ise 62, eğer sunset ise 61
offTimeMinute-1 | 1 | byte | eğer sunrise ise 62, eğer sunset ise 61
offTimeOffset-1 | 1 | byte | [-60,60] arası girilir
value-1 | 1 | byte | 0-100 Arası dim seviyesi girilir
onTimeHour-2 | 1 | byte
onTimeMinute-2 | 1 | byte
onTimeOffset-2 | 1 | byte
offTimeHour-2 | 1 | byte
offTimeMinute-2 | 1 | byte
offTimeOffset-2 | 1 | byte
value-2 | 1 | byte
onTimeHour-3 | 1 | byte
onTimeMinute-3 | 1 | byte
onTimeOffset-3 | 1 | byte
offTimeHour-3 | 1 | byte
offTimeMinute-3 | 1 | byte
offTimeOffset-3 | 1 | byte
value-3 | 1 | byte
onTimeHour-4 | 1 | byte
onTimeMinute-4 | 1 | byte
onTimeOffset-4 | 1 | byte
offTimeHour-4 | 1 | byte
offTimeMinute-4 | 1 | byte
offTimeOffset-4 | 1 | byte
value-4 | 1 | byte
Toplam | 46
Cihaza task göndermek için kullanılır. 4 tane zaman dilimi oluşturulabilir. Her zaman datanın tamamı gitmelidir. Girilmeyen zaman dilimleri içinde 0 eklenmeli dataya. Örneğin sadece 2 zaman dilimi olacaksa son 2si full 0 olmalı. Sunset ve Sunrise için hour ve minute değerleri 61,62 girilmeli. Taskın bitiş tarihi olmayacaksa yani delete gönderilene kadar çalışsın isteniyorsa end kısımlarına 99 eklenebilir.

## TaskResponse 7
Data | Byte Lenght | Data Type | Açıklama
OpCode | 1 | byte | 7 değeri
Datalenght | 1 | byte
Response Status | 1 | byte | 0 ise PASS, 1 ise Fail
Response Code | 1 | byte | 1 deploy, 2 update, 3 delete için
Task ProfileId | 4 | int
Channel Number | 1 | byte
Response Year | 1 | byte
Response Month | 1 | byte
Response Day | 1 | byte
Response Hour | 1 | byte
Response Minutes | 1 | byte
Toplam | 14
Cihaz aldığı her task için task response atar. Status eğer 0 ise cihaz taskı başarıyla kaydetmiştir anlamına gelir. Değilse hata var.

## 8-9-10
opCode | 8 | Cihaza resetleme atar. Software yeniden başlatılır
datalenght | 0
opCode | 9 | Cihazın datasını temizler. Tüm veriler defaulta döner
datalenght | 0
opCode | 10 | Cihazın yeniden join olmasını sağlar
datalenght | 0

## DeviceInfo11
Data | Byte Lenght | Data Type | Açıklama
OpCode | 1 | byte | 11 değeri
Datalenght | 1 | byte
infoId | 1 | byte | 1 değeri
Device_HW_VERSİON_MAJOR
Device_HW_VERSİON_MINOR
Device_HW_VERSİON_PATCH
Device_SW_VERSİON_MAJOR
Device_SW_VERSİON_MINOR
Device_SW_VERSİON_PATCH
Cihaza info get isteği atılır. sadece opCode datalenght ve infoId olarak. cihazda info set atar. yazılım ve donanım sürümünü

## Device Settings 12
Data | Byte Lenght | Data Type | Açıklama
OpCode | 1 | byte | 12 değeri
Datalenght | 1 | byte
groupId | 1 | byte | 1 değeri
| Name | Parametre | tür
4 | Genel ayarlar
|  | uplink time minutes | 1 byte | cihazın kaç dk da bir data gönderecğini ayarlar. Default 3 dk
|  | isConfirmed | true ya da false 1 byte | lora mesajı onaylı olsun mu default onaylı
|  | force rejoin_restart | true ya da false 1 byte | cihaz her açıldığında sürekli join olsun mu
5 | Time Ayarlar
|  | year | 1 byte
|  | month | 1 byte
|  | day | 1 byte
|  | hour | 1 byte
|  | min | 1 byte
|  | seconds | 1 byte
|  | day of week | 1 byte
Ayar kaydetmek için cihaza device settings set isteği atılır.groupId ye göre. örneğin genel ayarlar yapılacaksa groupId 4 ayarlanır uplink, isConfirmed, force rejoin datası eklenip gönderilir.Cihaz genel olarka zaman ayarlamalarını lora üzerinden default ayarlıyor. Ama olası durumalr için time settings ekledik. Mecbur kalmadıkça kullanmaya gerek yok.
Mevcut ayarları almak içinde get isteği atıp groupId eklememiz yeterli. opCode, datalenht, groupId